## BOM_Board1_LEAP_ROS_2026-07-09
No. | Quantity | Comment | Designator | Footprint | Value | Manufacturer Part | Manufacturer | Supplier Part | Supplier
1 | 11 | 100nF | C1,C2,C4,C6,C8,C16,C18,C24,C26,C41,C144 | C0603 | 100nF | CGA0603X7R104K500JT | HRE(芯声) | C6119867 | LCSC
2 | 1 | 10uF | C3 | C0603 | 10uF | CGA0603X7R104K500JT | HRE(芯声) |  | LCSC
3 | 2 | 220uF | C5,C7 | CAP-TH_BD6.3-P2.50-D0.6-FD-1 | 220uF | KNH2220UF35V149EC0020 | KNSCHA(科尼盛) | C2944314 | LCSC
4 | 1 | 2200uF | C9 | CAP-TH_BD10.0-P5.00-D0.6-FD | 2200uF | ERA10V2200M10X16 | JIERR(捷而瑞) | C49256788 | LCSC
5 | 4 | 10uF | C14,C15,C25,C47 | C0603 | 10uF | CL10A106MA8NRNC | SAMSUNG(三星) | C96446 | LCSC
6 | 1 | 22uF | C19 | C0603 | 22uF | CGA0603X7R104K500JT | HRE(芯声) |  | LCSC
7 | 1 | 0.1uF | C20 | C0603 | 0.1uF | CGA0603X7R104K500JT | HRE(芯声) |  | LCSC
8 | 1 | 33pF | C21 | C0603 | 33pF | CC0603JRNPO9BN330 | YAGEO(国巨) | C107047 | LCSC
9 | 2 | 22uF | C22,C23 | C0603 | 22uF | CGA0603X5R226M160JT | HRE(芯声) | C6119868 | LCSC
10 | 2 | 100nF | C27,C38 | C0603 | 100nF | CC0603KRX7R9BB104 | YAGEO(国巨) | C14663 | LCSC
11 | 1 | 1uF | C42 | C0603 | 1uF
12 | 1 | 10uF | C43 | C0603 | 10uF | CL10A106MO8NQNC | SAMSUNG(三星) | C92487 | LCSC
13 | 1 | XH-4AW | CN1 | CONN-TH_XH-4AW |  | XH-4AW | HCTL(华灿天禄) | C2908613 | LCSC
14 | 2 | WAFER-XH254WZ-2AM | CN2,CN3 | CONN-TH_2P-P2.50_WAFER-XH254WZ-2A |  | WAFER-XH254WZ-2AM | HANBO(汉博) | C22751831 | LCSC
15 | 3 | HC-PH2.0-4AW-M | CN4,CN5,CN7 | CONN-TH_HC-PH2.0-4AW-M |  | HC-PH2.0-4AW-M | HC(虹成电子) | C53454740 | LCSC
16 | 1 | PH1250-LT-04 | CN6 | CONN-SMD_PH1250-LT-04 |  | PH1250-LT-04 | HOOYA(皓宇电子) | C2939428 | LCSC
17 | 1 | PH1250-LT-02 | CN8 | CONN-SMD_2P-P1.25_PH1250-LT-02 |  | PH1250-LT-02 | HOOYA(皓宇电子) | C2939426 | LCSC
18 | 1 | DSK310 | D2 | SOD-123FL_L2.8-W1.9-LS3.7-RD |  | DSK310 | R+O(宏嘉诚) | C28646289 | LCSC
19 | 6 | PZ254V-11-04P | H1,H2,H3,H4,H5,H6 | HDR-TH_4P-P2.54-V-M |  | PZ254V-11-04P | XFCN(兴飞) | C2691448 | LCSC
20 | 1 | 4.7uH | L1 | IND-SMD_L7.0-W6.6 | 4.7uH | MWSA0605S-4R7MT | Sunlord(顺络) | C408465 | LCSC
21 | 1 | KT-0603W | LED1 | LED0603-R-RD_WHITE |  | KT-0603W | KENTO | C2290 | LCSC
22 | 1 | XL-1608SURC-06 | LED5 | LED0603-RD_RED |  | XL-1608SURC-06 | XINGLIGHT(成兴光) | C965799 | LCSC
23 | 2 | SS8050 | Q4,Q5 | SOT-23-3_L2.9-W1.3-P1.90-LS2.4-BR |  | SS8050 | 宏嘉诚 | C7420370 | LCSC
24 | 1 | 5.1k | R1 | R0603 | 5.1k
25 | 3 | 10k | R2,R3,R4 | R0603 | 10k
26 | 2 | 100kΩ | R5,R7 | R0603 | 100kΩ | 0603WAF1003T5E | UNI-ROYAL(厚声) | C25803 | LCSC
27 | 1 | 47kΩ | R6 | R0603 | 47kΩ | 0603WAF4702T5E | UNI-ROYAL(厚声) | C25819 | LCSC
28 | 2 | 10kΩ | R8,R27 | R0603 | 10kΩ | 0603WAF1002T5E | UNI-ROYAL(厚声) | C25804 | LCSC
29 | 1 | 40.2kΩ | R9 | R0603 | 40.2kΩ | FRC0603F4022TS | FOJAN(富捷) | C2933218 | LCSC
30 | 1 | 5.49kΩ | R10 | R0603 | 5.49kΩ | FRC0603F5491TS | FOJAN(富捷) | C3000723 | LCSC
31 | 2 | 4.7kΩ | R16,R17 | R0603 | 4.7kΩ | 0603WAF4701T5E | UNI-ROYAL(厚声) | C23162 | LCSC
32 | 1 | 5.1kΩ | R23 | R0603 | 5.1kΩ | FRC0603F5101TS | FOJAN(富捷) | C2907044 | LCSC
33 | 2 | 5.1kΩ | R34,R35 | R0603 | 5.1kΩ | 0603WAF5101T5E | UNI-ROYAL(厚声) | C23186 | LCSC
34 | 2 | 22Ω | R36,R37 | R0603 | 22Ω | 0603WAF220JT5E | UNI-ROYAL(厚声) | C23345 | LCSC
35 | 4 | M2螺丝 | SCREW1,SCREW2,SCREW3,SCREW4 | M2螺丝
36 | 2 | TSA016A2518A | SW1,SW2 | KEY-SMD_4P-L4.2-W3.4-P2.15-LS4.5-TL |  | TSA016A2518A | BZCN(博众电气) | C2888427 | LCSC
37 | 1 | 2.4GHz | U1 | WIRELM-SMD_ESP32-S3-WROOM-1U | 2.4GHz | ESP32-S3-WROOM-1U-N4 | ESPRESSIF(乐鑫) | C2980296 | LCSC
38 | 1 | LSM6DS3TR-C | U2 | LGA-14_L3.0-W2.5-P0.50-TL |  | LSM6DS3TR-C | ST(意法半导体) | C967633 | LCSC
39 | 2 | AT8236 | U3,U7 | ESOP-8_L4.9-W3.9-P1.27-LS6.0-BL-EP |  | AT8236 | 杭州中科微 | C2827823 | LCSC
40 | 3 | ZX-XH2.54-6PWZ | U4,U5,U6 | CONN-TH_6P-P2.50_ZX-XH2.54-6PWZ |  | ZX-XH2.54-6PWZ | Megastar(兆星) | C7429645 | LCSC
41 | 1 | MP2225GJ-Z | U13 | TSOT-23-8_L2.9-W1.6-P0.65-LS2.8-BR |  | MP2225GJ-Z | MPS(芯源) | C133066 | LCSC
42 | 1 | AMS1117-3.3V | U14 | SOT-223-4_L6.5-W3.5-P2.30-LS7.0-TR |  | AMS1117-3.3V | MSKSEMI(美森科) | C5120765 | LCSC
43 | 1 | USB-TYPE-C-019 | U15 | TYPE-C-SMD_HX-TYPE-C-16PIN |  | USB-TYPE-C-019 | DEALON(德艺隆) | C2927039 | LCSC
44 | 1 | SS12D10G5 | U16 | SW-TH_SHOU-HAN_SS12D10G4 |  | SS12D10G5 | SHOU HAN(首韩) | C7431054 | LCSC
45 | 1 | CH340K | U26 | ESOP-10_L4.9-W3.9-P1.00-LS6.2-BL-EP |  | CH340K | WCH(南京沁恒) | C968586 | LCSC
46 | 1 | KH-A2504-02AW | U30 | CONN-TH_2P-P2.50_KH-A2504-02AW |  | KH-A2504-02AW | kinghelm(金航标) | C18186388 | LCSC